## Sheet1
Capacitors	Specs.	Type/Remark	Grid:	Amount	www.Reichelt.de	www.conrad.de
C1, C2, C3, C4	100nF / 275V X2	MP3-X2 100N	RM: 15 mm (direkt am Gleichrichter)	4	MP3-X2 100N
C5, C6, C7, C8	15000µF / 50V (total for 10A)	Elko 105 C	RM: 10 mm	-
C9, C10	1500µF / 50V	Elko 105 C	RM: 7,5 mm	3	RAD FC 1.500/50
C11, C12, C13 , C14, C19, C20, C21, C22	100nF / 63V	Keramik Vielschicht	RM: 5 mm	20	XR-5 100N
C15, C16, C17, C18	100µF / 25V	Elko 105 C	RM: 2,5 mm	6	RAD FC 100/25
C23, C24	56pF / 63V	Keramik	RM: 5 mm	5	KERKO-500 56P
C25	10µF / 63V	MKT	RM: 27,5 mm	1	MKS-4-100 10µ
C26	1000µF / 50V	Elko 105 C	RM: 7,5 mm	1	AX 105 1000/50

Resistors
R1, R23	680 / 0,6W	Metalloxidschicht	RM: 10 mm	5	1W 680
R2	3,3k / 0,6W	Metalloxidschicht	RM: 10 mm	5	1W 3,3K
R5	2,2k / 0,6W	Metalloxidschicht	RM: 10 mm	5	1W 2,2K
R3, R4, R6, R8, R11, R15, R21, R22, R24, R25	10k / 0,6W	Metalloxidschicht	RM: 10 mm	12	MPR 10,0K
R7, R14	5,1k / 0,6W	Metalloxidschicht	RM: 10 mm	3	MPR 5,10K
R10, R13	1,5k / 2W	Metalloxidschicht	RM: 15 mm	3	2W METALL 1,5K
R12	3,3k / 0,6W	Metalloxidschicht	RM: 10 mm	2	1W 3,3K
R9	2,2k / 2W	Metalloxidschicht	RM: 15 mm	2	2W METALL 2,2K
R19, R20, R21, R22 , must be R16, 17, 18,19	0,15 / 10W	PBH Manganin	RM: 10,16 mm			CONRAD PWR221T-30-R100F
R20	220 / 2W	Metalloxidschicht	RM: 15 mm	1	5W AXIAL 220
R30, R31, R32, R33	10 / 0,6W	Metalloxidschicht	RM: 10 mm	5	MPR 10,0
R26, R28	47 / 2W	Metalloxidschicht	RM: 15 mm	5	2W METAL 47
R27	39k / 0,6W	Metalloxidschicht	RM: 12,5 mm	5	METALL 39,0K
R29	3,9k / 0,6W	Metalloxidschicht	RM: 12,5 mm	2	MPR 3,90K
RShunt	0,01 /10W	Lieferant: Conrad-Elektronik				CONRAD PBV 0,01

P1	2k lin. 10-Gang Trimmer			1	64Y-2,0K
P2a	1k0 lin. Potentiometer			1	PO6M-LIN 1,0K
P2b	220R lin. Potentiometer			1	PO6M-LIN 220
P3	2k lin. 10-Gang Trimmer			1	64Y-2,0K
P4	2k2 lin. Potentiometer			2	PO6M-LIN 2,2K

Wire bridges
DB-1, DB-6	L: 19 mm	Drahtbrücke
DB-2, DB-3, DB-4	L: 10 mm	Drahtbrücke
DB-5	L: 145 mm , B: 10mm , H: 2 mm	Messingschiene, Lochabstand 138 mm	2x 4,2 mm Bohrung
DB-7	L: 20 mm	Drahtbrücke

Semiconductors
T6, T7, T8, T9	2SC2922	NPN-Transistor		6	SC 2922
T1, T2, T5,	BC548C	NPN-Transistor		10	BC 548C
T3	DB250	NPN-Transistor		1	BD250
T4	BD139 besser BD441	NPN-Transistor	BD441 höherer Ic als BD139	2	BD441
Br1	B125C35	Gleichrichter 35 Ampere		ex
Br2	B40C800	Gleichrichter		3	B40C800DIP
V1	7812	Festspannungsregler +12V		2	µA 7812
V2	7912	Festspannungsregler -12V		2	µA 7912
V3	AD712, LM358 o.ä.	2-fach OP			AD 712 JN
V4, V5	TL431	Programmable Shunt Regulator		10	TL 431 ACLP
D1	ZF 18	Zenerdiode		5	ZF 18
D2, D3, D4, D5, D6, D7, D8	1N4148	Diode		20	1N 4148
D9, D10	BY229	Fast-Switching-Diode		2	BY 329/1000
LED1	LED – rot 5mm	Leuchtdiode
LED2	LED – grün 5mm	Leuchtdiode

Transformers
230V- 2x 15V / 12A		Netztrafo		1	26VAC / 8,5A
230V – 2x 15V / 0,16A 4,8VA	GERTH 421.30-2	Steuertrafo		1	EI 48/16,8 215

Cool ribs
VPR32/50,8-MC	für 2x BD139
V PR119/94-M3	für 4x PBH Manganin-Widerstände	Lieferant: Schuro-Elektronik

Fuses
F1	100mA Träge				TRÄGE 0,1A
Print fuse holder				1	PL OGN/22,5
F2, F3	4A träge	bzw. je nach verwendetem Trafo

Connectors
4x Wannenstiftleiste, gewinkelt, 3-pol.	AKL 230-03	o.ä.	RM: 5,08 mm
5x Stecker, 3-pol.	AKL 249-03	o.ä.	RM: 5,08 mm
1x Wannenstiftleiste, gerade, 3-pol.	AKL 220-03	o.ä.	RM: 5,08 mm
1x Wannenstiftleiste, gewinkelt, 2-pol.	STL 266-02	o.ä.	RM: 7,62 mm
1x Stecker, 2-pol.	AKL 262-2	o.ä.	RM: 7,62 mm
1x Stift u. Buchsenleiste, 8-pol.	PS 25/8G BR	o.ä.	RM: 2,54 mm	2	PS 25/8G BR
1x Stift u. Buchsenleiste, 5-pol.	PS 25/5G BR	o.ä.	RM: 2,54 mm	2	PS 25/5G BR
2x Stift u. Buchsenleiste, 3-pol.	PS 25/3G BR	mittlerer Stift und Buchse entfernt	RM: 2,54 mm	2	PS 25/3G BR

Relais
K1	FRT5 DC24V			2	FRT5 DC24V

Connector RIA			RM: 3,50 mm	2	AKL 183/04
Connector RIA			RM: 3,50 mm	2	AKL 169-04

Bimetall switch	ESKA 261-Ö60-S45-V	Opening at 60°C / Closing at 45°C		1		419069 - 62